## D5035-01-20
Comment | Description | Designator | Footprint | Number | Mouser | Price [EUR] | Price sum | Alternative Part
10n | X7R/10V/10% | C100 | 0603 (1608 Metric) | 1 | 710-885012206014 | 0.095 | 0.095
100n | X7R/50V/10% | C101, C103, C104, C106, C107, C108, C111, C113, C115, C117, C118, C120 | 0603 (1608 Metric) | 12 | 603-CC603KRX7R9BB104 | 0.023 | 0.276
4µ7 | X5R/25V/10% | C102, C105, C109, C110, C112, C116 | 0805 (2012 Metric) | 6 | 187-CL21A475KAQNNNG | 0.095 | 0.57
4n7 | X7R/200V/10% | C114, C119 | 0805 (2012 Metric) | 2 | 187-CL21B472KDCNNNC | 0.095 | 0.19
D1213A-02SM-7 | ESD Protection Diode Array | D100 | SOT23-5 | 1 | 621-D1213A-02SM-7 | 0.292 | 0.292 | WE 824011
PESD1CAN | ESD Protection Diode Array | D105, D107 | SOT23 | 2 | 511-ESDCAN01-2BLY | 0.15 | 0.3 | 771-PESD1CAN-T/R
green | 100+ mcd | D106, D108, D110 | 0603 (1608 Metric) | 3 | 710-150060GS75000 | 0.138 | 0.414 | 859-LTST-C191TGKT
red | 100+ mcd | D109, D111 | 0603 (1608 Metric) | 2 | 710-150060RS75000 | 0.138 | 0.276 | 859-LTST-C190KRKT
TG2520SMN16.0000M-MCGNNM | Oscillator 16MHz, 3.3V, 0.5PPM | G100 | 2,5mm x 2,0mm | 1 | 732-2520SMN16MCGNNM0 | 0.628 | 0.628
BBPY0016080301Y00 | Ferrite Bead | L100 | 0603 (1608 Metric) | 1 | 710-742792641 | 0.143 | 0.143 | WE 742792641
PE-1206CCMC900STS | USB Common Mode Choke | L101 | 3216 | 1 | 673-PE-1206CCMC900ST | 0.542 | 0.542 | WE 744232090
82103C | 10µH/500mA Power Inductor | L102, L103 | 1210 (3225 Metric) | 2 | 963-LBC3225T100KR | 0.103 | 0.206 | LBC3225T100KR
SRF3225TAC-101Y | CAN Commen Mode Choke | L104, L105 | 1210 (3225 Metric) | 2 | 652-SRF3225TAC-101Y | 0.507 | 1.014
10k | 1%/TK100 | R111, R112, R115, R116 | 0603 (1608 Metric) | 4 | 603-RT0603FRE1310KL | 0.095 | 0.38
2k | 1%/TK100 | R105, R107 | 0603 (1608 Metric) | 2 | 594-MCT06030C2001FP5 | 0.095 | 0.19
1k | 1%/TK100 | R106, R108 | 0603 (1608 Metric) | 2 | 603-AT0603FRE071KL | 0.093 | 0.186
4k7 | 1%/TK100 | R109, R110, R113, R114, R100, R118 | 0805 (2012 Metric) | 6 | 603-RT0805FRE074K7L | 0.095 | 0.57
ATSAME51J18A-AU | MicroController, CAN-FD/USB | U100 | TQFP64-0.5mm | 1 | 556-ATSAME51J18AAU | 4.76 | 4.76 | ATSAME51J19A-AU
MIC5317-3.3YD5 | LDO, 3.3V, 150mA | U101 | SOT23-5 | 1 | 998-MIC5317-3.3YD5TR | 0.215 | 0.215
TEA 1-0505E | Isolated DC/DC 1W, 5V in, 5V out, 200mA | U102 | 4Pin SIP | 1 | 495-TEA1-0505E | 1.44 | 1.44 | MER1S0505SC
TCAN1462VDRQ1 | CAN SIC Transceiver 8 Mb/s | U103, U105 | SO8 | 2 | 595-TCAN1462VDRQ1 | 1.11 | 2.22 | TCAN1462DRQ1
SI8621EC-B-IS | Digital Isolator, 3.75kV, 150 Mb/s | U104, U106 | SO8 | 2 | 634-SI8621EC-B-ISR | 2.2 | 4.4
UJ20-C-H-G-SMT-1-P16-TR | USB Type C Connector, 16P | X100 | USB-C | 1 | 179-UJ20CHGSMT1P16TR | 0.456 | 0.456
D09P13A4PV00LF | D-Sub 9, Female, Right Angle, 200+ Mating cycles | X102 | D-Sub | 1 | 649-D09P13A4PV00LF | 1.36 | 1.36 | D09P13B6GV00LF
SWD | SMD pin header | X104 | 2x5 1,27mm | 1 | 649-200211210010C1LF | 0.662 | 0.662 | 649-221121-00010T4LF
LFB063CTP | Light Pipe | Mechanical | 15.9 mm x 2.84 mm | 2 | 593-LFB063CTP | 0.645 | 1.29
M3x16 | Screw ISO 14581 – countersunk, Torx, A2 | Mechanical |  | 4
D5035-02_top.stl | Case, 3D printed | Mechanical | 82 mm x 45 mm x 17 mm | 1
D5035-02_bottom.stl | Case, 3D printed | Mechanical | 82 mm x 45 mm x 12 mm | 1
23.075
prices: | worst case, single unit | Checked: 2025-02-20
Checked: 2025-11-24