## D5035-01
Quantity | Designator | Value | Description | PackageDescription | LCSC Part
2 | C100, C101 | 6p | 0603 Chip Capacitor | 0603 | C37474
6 | C102, C105, C109, C110, C112, C116 | 4µ7 | 0805 Chip Capacitor | 0805 | C1779
11 | C103, C104, C106, C107, C108, C111, C113, C115, C117, C118, C120 | 100n | 0603 Chip Capacitor | 0603 | C14663
2 | C114, C119 | 4n7 | 0805 Chip Capacitor | 0805 | C21217
1 | D100 | WE_824011 | TVS Diode Array WE-TVS | SOT23-5 | not available
2 | D109, D111 | red | LED, 0603 | 0603 | C2286
3 | D106, D108, D110 | green | LED, 0603 | 0603 | C72043
2 | D105, D107 | PESD1CAN | CAN bus ESD protection diode | SOT23 | C343993
1 | L100 | WE_742792641 | SMT EMI suppression ferrite bead WE-CBF | 0603 | not available
1 | L101 | WE_744232090 | SMD common mode noise suppressor WE-CNSW | 3216 | not available
2 | L102, L103 | 82103C | 10µH, 0,5A, 400mR | 3,2x2,5 mm | not available
2 | L104, L105 | DLW32SH101XF2L | Common Mode Filter, -50°C ... +150°C, AEC-Q200 | 3225 | not available
5 | R105, R106, R107, R108, R115 | 1k | 0603 Chip Resistor | 0603 | C21190
4 | R109, R110, R113, R114 | 4k7 | 0805 Chip Resistor | 0805 | C17673
2 | R100, R111, R112 | 10k | 0805 Chip Resistor | 0805 | C17414
1 | U100 | SAME51J19A-AU | 32-bit Microcontroller, 120MHz Cortex M4-F, 512k FLASH, 2x CAN-FD, -40…85°C | TQFP64-0.5mm | not available
1 | U101 | MIC5317-3.3YD5 | 100 mA LDO, Vout= 3,3V, -40°C..125°C | SOT23-5 | not available
1 | U102 | MER1S0505SC | Isolated 1W Single Output DC-DC Converters 5V/5V 200mA | 4Pin SIP | do not populate
2 | U103, U105 | TCAN1044V | CAN-FD transceiver 8MBit, VIO Pin | SOT23-8 | not available
2 | U104, U106 | SI8621EC-B-IS | Dual channel digital isolator, 150Mbit, 3,75kV | SO8 | (C461877)-outofstock
1 | V100 | 16MHz | 16.000MHz Crystal SMD, 3.2x2.5mm, 8pF, 50ppm, -40..+150°C | NX3225Gx 3,2mm x 2,5mm | not available
1 | X100 | 61729-0010BLF | USB-B socket, THT | USB-B | do not populate
1 | X101 | 1x3 2,54mm | Pin-Header 2,54 mm 3pins |  | do not populate
1 | X102 | 9651226803 | D-Sub, 9 pin, male, right angle | D-Sub | do not populate
1 | X103 | 1x5 2,54mm | Pin-Header 2,54 mm 5pins |  | do not populate
1 | X104 | SWD | ARM Debug-Header 2x5 1,27 mm | 2x5 1,27mm | not available