## D5035-05_BOM
Comment | Designator | Footprint | JLCPCB Part #
10n | C100 | 0603 | C57112
100n | C101, C102, C105, C106, C111, C112, C114, C115 | 0603 | C14663
4µ7 | C103, C104, C107, C108 | 0805 | C1779
4n7 | C110, C113 | 0805 | C1744
green | D104, D105, D107 | 0603 | C72043
red | D106, D108 | 0603 | C2286
PESD1CAN | D109, D110 | SOT23 | C343993
16MHz | G100 | 2,5mm x 2,0mm | do not populate
WE_742792641 | L100 | 0603 | do not populate
xx82103C | L101, L102 | 3,2x2,5 mm | do not populate
DLW32SH101XF2L‎ | L103, L104 | 3225 | do not populate
22R | R102, R103 | 0603 | C22950
10k | R105, R106, R115, R116, R120 | 0603 | C25804
2k | R111, R113 | 0603 | C22975
1k | R112, R114 | 0603 | C21190
4k7 | R118, R119, R121, R122 | 0805 | C17673
STM32G0B1CET6 | U100 | TQFP48-0.5mm
MIC5317-3.3YD5 | U101 | SOT23-5 | do not populate
MER1S0505SC | U102 | 4Pin SIP | do not populate
TCAN1044V | U103, U105 | SOT23-8 | do not populate
SI8621EC-B-IS | U104, U106 | SO8 | C461877
61729-0010BLF | X101 | USB-B | do not populate
9651226803 | X103 | D-Sub | do not populate