## D5035-01
Comment | Designator | Footprint | JLCPCB Part #
10n | C100 | 0603 | C57112
100n | C101, C103, C104, C106, C107, C108, C111, C113, C115, C117, C118, C120 | 0603 | C14663
4µ7 | C102, C105, C109, C110, C112, C116 | 0805 | C1779
4n7 | C114, C119 | 0805 | C1744
D1213A-02SM-7 | D100 | SOT23-5 | not available
PESD1CAN | D105, D107 | SOT23 | C343993
green | D106, D108, D110 | 0603 | C72043
red | D109, D111 | 0603 | C2286
TG2520SMN16.0000M-MCGNNM | G100 | 2,5mm x 2,0mm | do not populate
BBPY0016080301Y00 | L100 | 0603 | not available
PE-1206CCMC900STS | L101 | 3216 | not available
82103C | L102, L103 | 3,2x2,5 mm | not available
SRF3225TAC-101Y | L104, L105 | 3225 | not available
10k | R100, R111, R112, R115, R116 | 0603 | C25804
2k | R105, R107 | 0603 | C22975
1k | R106, R108 | 0603 | C21190
4k7 | R109, R110, R113, R114 | 0805 | C17673
SAME51J18A-AU | U100 | TQFP64-0.5mm | not available
MIC5317-3.3YD5 | U101 | SOT23-5 | not available
TEA 1-0505E | U102 | 4Pin SIP | not available
TCAN1462VDRQ1 | U103, U105 | SO8 | not available
SI8621EC-B-IS | U104, U106 | SO8 | (C461877)-outofstock
61729-0010BLF | X100 | xUSB-B | do not populate
9651226803 | X102 | D-Sub | do not populate
SWD | X104 | 2x5 1,27mm | do not populate