## D5035-01
Comment | Description | Designator | Footprint | JLCPCB Part # | Alternative Part | Number | Mouser | Price [EUR] | Price sum
10n | X7R/10V/10% | C100 | 0603 (1608 Metric) | C57112 |  | 1 | 80-C0603C103K8R | 0.093 | 0.093
100n | X7R/50V/10% | C101, C103, C104, C106, C107, C108, C111, C113, C115, C117, C118, C120 | 0603 (1608 Metric) | C14663 |  | 12 | 603-CC603KRX7R9BB104 | 0.028 | 0.336
4µ7 | X5R/25V/10% | C102, C105, C109, C110, C112, C116 | 0805 (2012 Metric) | C1779 |  | 6 | 187-CL21A475KAQNNNG | 0.093 | 0.558
4n7 | X7R/200V/10% | C114, C119 | 0805 (2012 Metric) | C1744 |  | 2 | 187-CL21B472KDCNNNC | 0.093 | 0.186
D1213A-02SM-7 | ESD Protection Diode Array | D100 | SOT23-5 | not available | WE 824011 | 1 | 621-D1213A-02SM-7 | 0.25 | 0.25
PESD1CAN | ESD Protection Diode Array | D105, D107 | SOT23 | C343993 | ESDCAN01-2BLY | 2 | 771-PESD1CAN-T/R | 0.372 | 0.744
green | 100+ mcd | D106, D108, D110 | 0603 (1608 Metric) | C72043 |  | 3 | 859-LTST-C191TGKT | 0.493 | 1.479
red | 100+ mcd | D109, D111 | 0603 (1608 Metric) | C2286 |  | 2 | 743-S63BTR | 0.307 | 0.614
TG2520SMN16.0000M-MCGNNM | Oscillator 16MHz, 3.3V, 0.5PPM | G100 | 2,5mm x 2,0mm | do not populate |  | 1 | 732-2520SMN16MCGNNM0 | 1.53 | 1.53
BBPY0016080301Y00 | Ferrite Bead | L100 | 0603 (1608 Metric) | not available | WE 742792641 | 1 | 710-742792641 | 0.14 | 0.14
PE-1206CCMC900STS | USB Common Mode Choke | L101 | 3216 | not available | WE 744232090 | 1 | 673-PE-1206CCMC900ST | 0.62 | 0.62
82103C | 10µH/500mA Power Inductor | L102, L103 | 1210 (3225 Metric) | not available | LBC3225T100KR | 2 | 963-LBC3225T100KR | 0.149 | 0.298
SRF3225TAC-101Y | CAN Commen Mode Choke | L104, L105 | 1210 (3225 Metric) | not available |  | 2 | 652-SRF3225TAC-101Y | 0.71 | 1.42
10k | 1%/TK100 | R100, R111, R112, R115, R116 | 0603 (1608 Metric) | C25804 |  | 5 | 603-RT0603FRE1310KL | 0.093 | 0.465
2k | 1%/TK100 | R105, R107 | 0603 (1608 Metric) | C22975 |  | 2 | 594-MCT06030C2001FP5 | 0.093 | 0.186
1k | 1%/TK100 | R106, R108 | 0603 (1608 Metric) | C21190 |  | 2 | 603-AT0603FRE071KL | 0.093 | 0.186
4k7 | 1%/TK100 | R109, R110, R113, R114 | 0805 (2012 Metric) | C17673 |  | 4 | 603-RT0805FRE074K7L | 0.093 | 0.372
ATSAME51J18A-AU | MicroController, CAN-FD/USB | U100 | TQFP64-0.5mm | not available | ATSAME51J19A-AU | 1 | 556-ATSAME51J18AAU | 5.15 | 5.15
MIC5317-3.3YD5 | LDO, 3.3V, 150mA | U101 | SOT23-5 | not available |  | 1 | 998-MIC5317-3.3YD5TR | 0.233 | 0.233
TEA 1-0505E | Isolated DC/DC 1W, 5V in, 5V out, 200mA | U102 | 4Pin SIP | not available | MER1S0505SC | 1 | 495-TEA1-0505E | 1.86 | 1.86
TCAN1462VDRQ1 | CAN SIC Transceiver 8 Mb/s | U103, U105 | SO8 | not available | TCAN1462DRQ1 | 2 | 595-TCAN1462VDRQ1 | 1.39 | 2.78
SI8621EC-B-IS | Digital Isolator, 3.75kV, 150 Mb/s | U104, U106 | SO8 | (C461877)-outofstock |  | 2 | 634-SI8621EC-B-IS | 2.69 | 5.38
USB1030-GF-P-B-B | USB Type B Connector | X100 | USB-B | do not populate | 61729-0010BLF | 1 | 640-USB1030-GF-P-B-B | 0.61 | 0.61
D09P13A4PV00LF | D-Sub 9, Female, Right Angle, 200+ Mating cycles | X102 | D-Sub | do not populate | D09P13B6GV00LF | 1 | 649-D09P13A4PV00LF | 1.4 | 1.4
SWD | SMD pin header | X104 | 2x5 1,27mm | do not populate | BD125-10-A-0305-0580-L-B | 1 | 651-1156861 | 0.66 | 0.66
LFB063CTP | Light Pipe | Mechanical | 15.9 mm x 2.84 mm |  |  | 2 | 593-LFB063CTP | 0.688 | 1.376
M3x16 | Screw ISO 14581 – countersunk, Torx, A2 | Mechanical |  |  |  | 4
D5035-02_top.stl | Case, 3D printed | Mechanical | 82 mm x 45 mm x 17 mm |  |  | 1
D5035-02_bottom.stl | Case, 3D printed | Mechanical | 82 mm x 45 mm x 12 mm |  |  | 1
28.926